## Topraklama
TOPRAKLAMA HESABI
B |  | = | Toprak özgül direnci
L |  | = | Şerit uzunluğu
D |  | = | Şerit çapı (Eşdeğer Alanı) | [17 empty] | Toprağın Cinsi |  |  |  |  | Özgül Direnci
h |  | = | Gömülme derinliği | [17 empty] | Bataklık |  |  |  |  | 5-10
Lç |  | = | Çubuk boyu | [17 empty] | Çamur, Kil, Humus |  |  |  |  | 20-200
Ry |  | = | Yatay topraklama eşdeğer direnci | [17 empty] | Kum |  |  |  |  | 200-2500
Rç |  | = | Dikey topraklama eşdeğer direnci | [17 empty] | Çakıl |  |  |  |  | 2000-3000
Re |  | = | Toplam topraklama eşdeğer direnci. | [17 empty] | Havanın etkisi ile dağılmış taş |  |  |  |  | Çoğunlukla < 1000
Bina için : | [20 empty] | Kumtaşı |  |  |  |  | 2000-3000
[21 empty] | Granit |  |  |  |  | > 5000
A |  | = | 62.22 |  |  | m²
[21 empty] | Morenin (Buzultaş) |  |  |  |  | > 3000
L |  | = | 35 |  |  | m
Ç |  | = | 8 |  | ad. |  |  | Çubuk adeti | [8 empty] | (E.T.T.Y.; Ek-K ; Çizelge K1,Toprak özdirenci, değişik yerlerdeki toprak cinsine, tane yapısına, yoğunluğuna ve nemine bağlı olarak değişir. Uygulamada yerinde ölçülen toprak özdirenci esas alınmalıdır.)
Lç |  | = | 1.5 |  | m |  |  | Çubuk boyu
[7 empty] | A | [6 empty] | 62.22
D |  | = | 2 |  | x |  |  |  | = | 2 |  | x |  |  |  |  | = | 2 |  | x | 19.8153 |  | = | 8.9029 |  |  | m
[7 empty] | π | [6 empty] | 3.14
Elektrik tesisleri topraklamalar Yönetmeleği Ek-K deki değerler dikkate alınarak ;
B |  | = | 100 |  | ohm olarak kabul edilmiştir.
|  |  | B |  |  | B |  |  | 100 |  |  |  | 100
Ry |  | = |  |  | + |  |  | = |  |  |  | + |  |  |  | = | 8.4733 |  |  | ohm
|  |  | 2D |  |  | L |  |  | 17.8057 |  |  |  | 35
|  |  |  | B | [5 empty] | 100
Rç |  | = | [5 empty] | = | [5 empty] | = | 8.3333 |  |  | ohm
|  |  | Ç |  | x | Lç |  |  | 8 |  | x | 1.5
1 |  |  | 1 |  |  | 1
|  | = |  |  | +
Re |  |  | Ry |  |  | Rç
|  |  | 8.4733 |  |  | x | 8.3333 |  |  |  | 70.6109
Re |  | = | [7 empty] | = |  |  |  |  | = | 4.2014 |  |  | ohm
|  |  | 8.4733 |  |  | + | 8.3333 |  |  |  | 16.8066
Elektrik tesisleri topraklamalar Yönetmeleği'nde Madde8-a/1i'ye göre ;
Ut |  | = | Temas gerilimi | [7 empty] | = | 50 |  |  | V | olacağından
In |  | = | Artık akım anahtarı açma akımı | [12 empty] | = | 300 |  |  | mA | = | 300 |  | x | 10‾³ |  | A
[21 empty] | = | 0.3 |  | A
|  |  | Ut |  |  | 50 |  |  | V
Re |  | ≤ |  |  | = |  |  |  |  | = | 166.6667 |  |  |  | ohm
|  |  | In |  |  | 0.3 |  |  | A
Olduğundan yapılan temel topraklaması Artık Akım anahtarı kullanılması şartıyla uygundur.